## Sheet1 (2)
南华西街道退役军人服务站工程量
序号 | 项目名称 | 单位 | 数量 | 备注
1 | 拆卸天花夹板灯槽 | m | 14 | 拆卸人工
2 | 清运杂板 | m | 14 | 搬运人工及清运费
3 | 拆卸铝扣条形天花 | m² | 28 | 拆卸人工及清运
4 | 凿地面旧地砖 | m² | 7 | 拆卸人工
5 | 清运余泥 | m² | 7 | 搬运人工及清运费
6 | 拆卸旧电线、网线 | m² | 160 | 拆卸人工
7 | 安装石膏板天花 | m² | 28 | 泰山牌9mm厚120cmX244cm石膏板、金属龙骨、吊杆、辅料、人工
8 | 制作双面石膏板间墙 | m² | 126 | 9mm厚120cmX244cm石膏板、金属龙骨、辅料、人工
9 | 天花扇灰刷墙面漆 | m² | 28 | 多邦腻子灰、一江108胶水、多乐士竹碳净味金装5合1墙面漆、人工
10 | 墙面扇灰刷墙面漆 | m² | 252 | 多邦腻子灰、一江108胶水、多乐士竹碳净味金装5合1墙面漆、人工
11 | 墙面瓷片刷108胶水 | m² | 28 | 一江108胶水、辅料、人工
12 | 墙面瓷片扇灰刷墙面漆 | m² | 28 | 多邦腻子灰、一江108胶水、多乐士竹碳净味金装5合1墙面漆、人工
13 | 修补天花 | 项 | 1 | 泰山牌9mm厚120cmX244cm石膏板、金属龙骨、辅料、人工
14 | 制作安装不锈钢地脚线 | m | 93 | 12厘夹板、0.8厚不锈钢脚线、结构胶
15 | 制作实木套门 | 套 | 5 | 18厘夹板、5厘夹板、饰面板、木线条、水性油漆、五金配件、人工
16 | 修补地面抛光砖 | m² | 11 | 优等品80X80cm抛光砖、水泥、沙、人工
17 | 强电安装 | m² | 160 | 庆丰阻燃单支电线（主线6m²、专线4m²、开关插座2.5m²）、金属线管、松本开关、插座、辅料、含空调开关移位（开关插座约80位）
18 | 弱电安装 | m² | 112 | 网线、联塑线管、松本网插、电话插座（网插、电话插约20位）
19 | 安装总电箱 | 项 | 1 | 施耐德63A空气漏电开关、32A、25A、16A空气开关、电箱、人工
20 | 天花制作检查口 | 个 | 6
21 | 灯盘安装 | 套 | 16 | 三雄60X60cm灯盘及安装人工
22 | 筒灯安装 | 套 | 18 | 佛山照明筒灯及安装人工
23 | 安装天花排气扇 | 个 | 8 | 正野10寸天花排气扇及安装人工
24 | 安装铝合金窗 | m² | 3 | 前进牌铝合金窗
24 | 材料搬运费 | 项 | 1 | 人工费
25 | 场地清洁费 | m² | 160 | 人工费及清理杂物余泥