## 表-04 单位工程招标控制价汇总表
单位工程招标控制价汇总表
工程名称：资源收集点1 |  | 标段： |  | 第 1 页 共 1 页
序号 | 汇总内容 |  | 金额:(元) |  | 其中：暂估价(元)
1 | 分部分项合计
1.1 | 拆除工程
1.2 | 土石方工程
1.3 | 砌筑工程
1.4 | 混凝土及钢筋混凝土工程
1.5 | 金属结构工程
1.6 | 门窗工程
1.7 | 屋面及防水工程
1.8 | 楼地面装饰工程
1.9 | 墙、柱面装饰与隔断、幕墙工程
1.10 | 其他装饰工程
2 | 措施合计
2.1 | 绿色施工安全防护措施费
2.2 | 其他措施费
3 | 其他项目
3.1 | 暂列金额
3.2 | 暂估价
3.3 | 计日工
3.4 | 总承包服务费
3.5 | 预算包干费
3.6 | 工程优质费
3.7 | 概算幅度差
3.8 | 索赔费用
3.9 | 现场签证费用
3.10 | 其他费用
4 | 税前工程造价
5 | 增值税销项税额
6 | 总造价
7 | 人工费
招标控制价合计=1+2+3+5
注：本表适用于单位工程招标控制价或投标报价的汇总，如无单位工程划分，单项工程也使用本表汇总
表—04

## 表-08 分部分项工程和单价措施项目清单与计价表
分部分项工程和单价措施项目清单与计价表
工程名称：资源收集点1 |  |  |  | 标段： |  |  |  | 第 1 页 共 5 页
序号 | 项目编码 | 项目名称 | 项目特征描述 |  | 计量单位 | 工程量 | 金额（元）
[7 empty] | 综合单价 |  | 综合合价 | 其中
暂估价
拆除工程
1 | 011607001001 | 地面拆除 | 拆除原有地面: 1.行道砖及砂浆层共80厚； 2.砼及水泥石粉硬化垫层共200厚； 3.素土垫层厚70厚； 4.拆除、余渣归堆、运输、清理、其他； 5.其余未尽事宜详图纸及规范。 |  | m2 | 46.36
2 | 041001005001 | 拆除侧、平(缘)石 | 1.材质:水泥路牙石150宽*350高 2.拆除、余渣归堆、运输、清理、其他； 3.其余未尽事宜详图纸及规范。 |  | m | 15.5
3 | 011606002001 | 墙面拆除 | 1.拆除原有墙体及门(方通骨架+单层彩钢瓦)； 2.拆除、余渣归堆、运输、清理、其他； 3.其余未尽事宜详图纸及规范。 |  | m2 | 47.5
4 | 011606003001 | 天棚面龙骨及饰面拆除 | 1.拆除原有屋顶(方通骨架+单层彩钢瓦)； 2.拆除、余渣归堆、运输、清理、其他； 3.其余未尽事宜详图纸及规范。 |  | m2 | 46.36
5 | 010103002001 | 余方弃置 | 1.拆除废料、建筑垃圾弃置 2.运距：20km 3.综合考虑消纳费用 |  | m3 | 18.1
拆除工程合计
土石方工程
土石方工程合计
砌筑工程
6 | 010401003001 | 蒸压灰砂砖墙 | 1、材料品种：蒸压灰砂砖 2、墙体类型：外墙； 3、墙体厚度：200mm； 4、砂浆强度等级、配合比：预拌砂浆（强度等级M5.0）； |  | m3 | 8.62
砌筑工程合计
混凝土及钢筋混凝土工程
7 | 010501001001 | 垫层 | 1、混凝土强度等级：C15垫层； 2、混凝土拌合料要求：综合考虑各类粒径； |  | m3 | 4.67
本页小计
注：为计取规费等的使用，可在表中增设其中：“定额人工费”。
表—08
分部分项工程和单价措施项目清单与计价表
工程名称：资源收集点1 |  |  |  | 标段： |  |  |  | 第 2 页 共 5 页
序号 | 项目编码 | 项目名称 | 项目特征描述 |  | 计量单位 | 工程量 | 金额（元）
[7 empty] | 综合单价 |  | 综合合价 | 其中
暂估价
8 | 010503001001 | 基础梁 | 1、混凝土强度等级：C30垫层； 2、混凝土拌合料要求：综合考虑各类粒径； 3、部位：基础梁DL1； |  | m3 | 2.2
9 | 010501004001 | 满堂基础 | 1、混凝土强度等级：C30混凝土； 2、混凝土拌合料要求：综合考虑各类粒径； 3、部位：底板 |  | m3 | 9.37
10 | 010507001001 | 坡道 | 1、150mm厚C30混凝土； 2、混凝土拌合料要求：综合考虑各类粒径； 3、部位：坡道 |  | m2 | 0.63
11 | 010515001004 | 现浇构件圆钢 Ⅰ级钢（φ10内） | 1、钢筋种类、规格:现浇构件圆钢 Ф10内Ⅰ级钢； 2、部位：砌体加筋 |  | t | 0.011
12 | 010515001003 | 现浇构件钢筋 Ⅲ级钢（25以内） | 1、钢筋种类、规格:现浇构件 螺纹钢Ф25内 Ⅲ级钢； |  | t | 1.413
13 | 010515001002 | 现浇构件钢筋 箍筋 Ⅲ级钢（10以内） | 1、钢筋种类、规格:现浇构件箍筋 Ф10内Ⅲ 级钢； |  | t | 0.143
混凝土及钢筋混凝土工程合计
金属结构工程
14 | 010603002001 | 空腹钢柱 | 1.空腹钢柱 制作安装 2.钢材品种、规格:Q235B镀锌钢材,焊接矩型钢柱,规格详施工图； 3.单根质量:3t以内； 4.金属结构件场内外运输(运距:综合考虑) 5.防火涂料厚度、耐火极限等符合设计及规范要求； |  | t | 0.468
15 | 010604001001 | 钢墙梁 | 1.钢梁及钢墙架梁 制作安装 2.钢材品种、规格:Q235B镀锌钢材,焊接矩型钢梁,规格详施工图； 3.单根质量:3t以内； 4.金属结构件场内外运输(运距:综合考虑) 5.防火涂料厚度、耐火极限等符合设计及规范要求； |  | t | 2.799
16 | 010516002001 | 预埋钢板 | 1.预埋钢板 2.钢材品种、规格：Q235B钢材16*200*200mm 3.零星构件安装 |  | t | 0.06
17 | 010516001001 | 锚栓 | 1.地脚锚栓 制作安装 2.规格：M12 ，长度符合设计要求 |  | 套 | 48
本页小计
注：为计取规费等的使用，可在表中增设其中：“定额人工费”。
表—08
分部分项工程和单价措施项目清单与计价表
工程名称：资源收集点1 |  |  |  | 标段： |  |  |  | 第 3 页 共 5 页
序号 | 项目编码 | 项目名称 | 项目特征描述 |  | 计量单位 | 工程量 | 金额（元）
[7 empty] | 综合单价 |  | 综合合价 | 其中
暂估价
18 | 010902007001 | 屋面天沟、檐沟 | 1.铝合金成品排水沟； 2.规格：上口宽200mm、高135mm、底125mm宽、斜边151mm、厚度2mm； 3.完成本项所需的其他工作及费用。 |  | m2 | 2.92
19 | 040201022001 | 成品不锈钢排水沟 | 1.成品不锈钢水沟（沟+盖）； 2.规格：1000*150*30； 3.完成本项所需的其他工作及费用。 |  | m | 14.7
20 | 011503001001 | 防撞栏 | 1.材质规格：25*50*2.5mm厚镀锌钢管防撞拦； 2.固定件：50*50*2.5mm镀锌方管+60*60*3镀锌钢板； 3.油漆：氟碳漆两遍； 4.完成本项所需的其他工作及费用。 |  | m | 31.37
21 | 010605002001 | 彩钢板墙面 | 1.规格：50厚岩棉夹芯彩钢板； 2.完成本项所需的其他工作及费用。 |  | m2 | 12.51
金属结构工程合计
门窗工程
22 | 010802001001 | 木纹钢制门（推拉门） | 1、型号、材质：1.0mm厚不锈钢转印木纹钢制趟门 2、门洞口尺寸：2100*2050 3、五金材料、品种、规格:含所有配套五金闭门器附件等； 4、完成该项工作内容所包含的全部内容。 |  | m2 | 4.31
23 | 010808004001 | 铝合金推拉窗 | 1、型号、材质：50系列铝合金推拉窗，1.4厚铝型材,6厘白玻 2、门洞口尺寸：综合考虑 3、五金材料、品种、规格:含所有配套五金附件等； 4、完成该项工作内容所包含的全部内容。 |  | m2 | 6.3
门窗工程合计
屋面及防水工程
24 | 010903002001 | 墙面涂膜防水 | 1、部位：墙面； 2、聚合物水泥(JS)防水涂料 立面 1.5mm厚； 3、完成该项工作内容所包含的全部内容。 |  | m2 | 82.61
25 | 010904002001 | 楼(地)面涂膜防水 | 1、部位：楼地面； 2、聚合物水泥(JS)防水涂料 平面 1.5mm厚； 3、完成该项工作内容所包含的全部内容。 |  | m2 | 46.7
本页小计
注：为计取规费等的使用，可在表中增设其中：“定额人工费”。
表—08
分部分项工程和单价措施项目清单与计价表
工程名称：资源收集点1 |  |  |  | 标段： |  |  |  | 第 4 页 共 5 页
序号 | 项目编码 | 项目名称 | 项目特征描述 |  | 计量单位 | 工程量 | 金额（元）
[7 empty] | 综合单价 |  | 综合合价 | 其中
暂估价
26 | 010901001001 | 合成树脂瓦屋面 | 1.部位：屋面； 2.3厘厚合成树脂瓦； 3.包含1.5mm镀锌钢板包边，见光面喷白色氟碳漆两遍； 4.完成该项工作内容所包含的全部内容。 |  | m2 | 57.46
屋面及防水工程合计
楼地面装饰工程
27 | 011101001001 | 水泥砂浆楼地面 | 1.部位：地面； 2.50厚1:2.5水泥砂浆找平； 3.完成该项工作内容所包含的全部内容。 |  | m2 | 42.38
28 | 011105002001 | 石材踢脚线 | 1.踢脚线高度:150mm 2.粘贴层厚度、材料种类:湿拌抹灰砂浆 一次抹灰厚度≥5mm M15 3.面层材料品种、规格、颜色:白麻石火烧面600*150*25mm |  | m2 | 2.01
楼地面装饰工程合计
墙、柱面装饰与隔断、幕墙工程
29 | 011204003001 | 块料墙面 | 1、部位：内墙面； 2、面层200*300*7深色瓷砖(素水泥勾缝)； 3、5厚专用瓷砖胶结合层； 4、20厚聚合物砂浆找平层； 5、25*25钢丝网满挂(钢射钉固定)； 6、完成该项工作内容所包含的全部内容。 |  | m2 | 50.9
30 | 011204003002 | 块料墙面 | 1、部位：外墙面； 2、面层800*400*7外墙仿石砖(素水泥勾缝)； 3、5厚专用瓷砖胶结合层； 4、20厚聚合物砂浆找平层； 5、25*25钢丝网满挂(钢射钉固定)； 6、完成该项工作内容所包含的全部内容。 |  | m2 | 29.7
墙、柱面装饰与隔断、幕墙工程合计
其他装饰工程
本页小计
注：为计取规费等的使用，可在表中增设其中：“定额人工费”。
表—08
分部分项工程和单价措施项目清单与计价表
工程名称：资源收集点1 |  |  |  | 标段： |  |  |  | 第 5 页 共 5 页
序号 | 项目编码 | 项目名称 | 项目特征描述 |  | 计量单位 | 工程量 | 金额（元）
[7 empty] | 综合单价 |  | 综合合价 | 其中
暂估价
31 | 011507001001 | 宣传栏 | 1.部位：室外宣传栏； 2.材质：20*40*2镀锌方通骨架(@800*600)，1.0厚304#压型不锈钢包框(展开面宽度145mm)，镀锌钢板面贴喷绘广告布； 3.完成该项工作内容所包含的全部内容。 |  | m2 | 3.2
32 | 011508002001 | 树脂字 | 1.资源收集点（树脂）； 2.完成该项工作内容所包含的全部内容。 |  | 个 | 5
其他装饰工程合计
分部分项合计
措施项目
33 | 粤011701008001 | 综合钢脚手架 | 1.搭拆 高度(m以内) 4.5 2.立杆、驳杆、铺板、垫脚等搭设 3.拆除后的材料分类整理、绑扎、堆放及场内外运输 |  | m2 | 64.35
34 | 粤011701011001 | 里脚手架 | 1.搭设高度:3.6m内 2.立杆、驳杆、铺板、垫脚等搭设 3.拆除后的材料分类整理、绑扎、堆放及场内外运输 |  | m2 | 50.38
35 | 011702001002 | 垫层 | 1、模板类型:垫层模板； 2、模板制作； 3、模板安装、拆除、整理堆放及场内外运输； 4、完成该项工作内容所包含的全部内容。 |  | m2 | 3.75
36 | 011702005001 | 基础梁 | 1、模板类型:基础梁模板； 2、模板制作； 3、模板安装、拆除、整理堆放及场内外运输； 4、完成该项工作内容所包含的全部内容。 |  | m2 | 22.06
37 | 011702001001 | 满堂基础 | 1、模板类型:底板模板； 2、模板制作； 3、模板安装、拆除、整理堆放及场内外运输； 4、完成该项工作内容所包含的全部内容。 |  | m2 | 7.48
单价措施合计
本页小计
合 计
注：为计取规费等的使用，可在表中增设其中：“定额人工费”。
表—08

## 表-09 综合单价分析表
综合单价分析表
工程名称： | [6 empty] | 标段： |  |  |  | 第 页 共 页
项目编码 |  |  |  | 项目名称 |  |  |  |  | 计量单位 |  |  | 工程量
清单综合单价组成明细
定额编号 | 定额项目名称 | 定额 单位 | 数量 | 单价 |  |  |  |  | 合价
|  |  |  | 人工费 | 材料费 | 机具费 |  | 管理费 和利润 | 人工费 | 材料费 |  | 机具费 | 管理费 和利润
人工单价 |  | 小计
元/工日 |  | 未计价材料费
清单项目综合单价
材 料 费 明 细 | 主要材料名称、规格、型号 |  |  |  |  | 单位 |  | 数量 | 单价（元） | 合价（元） |  | 暂估单价 （元） | 暂估合价 （元）
| 其他材料费 | [7 empty] | - |  |  | -
| 材料费小计 | [7 empty] | - |  |  | -
注：1.如不使用省级或行业建设主管部门发布的计价依据，可不填定额编码、名称等； 2.招标文件提供了暂估单价的材料，按暂估的单价填入表内“暂估单价”栏及“暂估合价”栏。
表-09

## 表-11 总价措施项目清单与计价表
总价措施项目清单与计价表
工程名称：资源收集点1 |  |  |  |  | 标段： |  |  | 第 1 页 共 1 页
序号 | 项目编码 | 项目名称 | 计算基础 | 费率 (%) |  | 金额 (元) | 调整费率 (%) |  | 调整后金额 (元) | 备注
1 | LSSGCSF00001 | 绿色施工安全防护措施费 | 分部分项人工费+分部分项机具费 | 19 | [5 empty] | 以分部分项的人工费与施工机具费之和为计算基础，费率19%
2 | WMGDZJF00001 | 文明工地增加费 | 分部分项人工费+分部分项机具费 | 0 | [5 empty] | 以分部分项的人工费与施工机具费之和为计算基础，市级文明工地为1.20%；省级文明工地为2.10%
3 | 011707002001 | 夜间施工增加费 |  | 20 | [5 empty] | 以夜间施工项目人工费的20%计算
4 | GGCSF0000001 | 赶工措施费 | 分部分项人工费+分部分项机具费 | 0 | [5 empty] | 赶工措施费=（1-δ）*分部分项的（人工费+施工机具费）*0.3 （0.8≤δ＜1 式中：δ=合同工期/定额工期）
5 | QTFY00000001 | 其他费用 | [7 empty] | 按经批准的专项施工组织方案计算
合 计
编制人（造价人员）： |  |  |  |  | 复核人（造价工程师）：
表-11

## 表-12 其他项目清单与计价汇总表
其他项目清单与计价汇总表
工程名称：资源收集点1 |  |  | 标段： |  | 第 1 页 共 1 页
序号 | 项目名称 | 金额（元） |  | 结算金额（元） |  | 备注
1 | 暂列金额 | 2693.74 |  |  |  | 明细详见表-12-1
2 | 暂估价 | 0.00
2.1 | 材料暂估价 | — |  |  |  | 明细详见表-12-2
2.2 | 专业工程暂估价 | 0.00 |  |  |  | 明细详见表-12-3
3 | 计日工 |  |  |  |  | 明细详见表-12-4
4 | 总承包服务费 |  |  |  |  | 明细详见表-12-5
5 | 预算包干费
6 | 工程优质费
7 | 概算幅度差
8 | 现场签证费用
9 | 索赔费用
10 | 其他费用
合 计 | [5 empty] | —
注：材料（工程设备）暂估单价进入清单项目综合单价，此处不汇总。
表—12

## 表-12-1 暂列金额表
暂列金额明细表
工程名称：资源收集点1 |  |  | 标段： |  | 第 1 页 共 1 页
序号 | 名称 | 计量单位 |  | 暂定金额（元） |  | 备注
1 |  |  |  | 2693.74
合 计 |  |  |  | 2693.74 |  | —
注：此表由招标人填写，如不能详列，也可只列暂列金额总额，投标人应将上述暂列金额计入投标总价中。
表—12—1

## 表-13 规费、税金项目清单与计价表
规费、税金项目清单与计价表
工程名称：资源收集点1 |  |  | 标段： |  | 第 1 页 共 1 页
序号 | 项目名称 | 计算基础 | 计算基数 | 计算费率 (%) |  | 金额(元)
1 | 增值税销项税额 | 分部分项合计+措施合计+其他项目 |  | 9
合 计
编制人（造价人员）： |  |  | 复核人（造价工程师）：
表—13