## 分部分项工程和单价措施项目清单
分部分项工程和单价措施项目清单
工程名称：石岗路1号装饰装修废弃物临时堆放点升级改造工程-安装工程 |  |  | 标段： |  |  |  | 第 1 页 共 3 页
序号 | 项目名称 | 项目特征描述 |  | 计量单位 | 工程量 | 金额（元）
[6 empty] | 综合单价 |  | 综合合价 | 备注
整个项目
1 | 拆除旧混凝土路面 | 1.材质:拆除混凝土地面 2.厚度:20cm |  | m2 | 60
2 | 水泥混凝土路面 | 1.名称：C30混凝土路面恢复 2.厚度:200mm |  | m2 | 60
3 | 余方弃置 | 1.废弃料品种:混凝土碎石 2.运距:20km |  | m3 | 12
4 | 挖沟槽土方 | 1.土壤类别:一、二类土 2.挖土深度:45cm |  | m3 | 40.5
5 | 余方弃置 | 1.废弃料品种:一、二类土 2.运距:20km |  | m3 | 20.09
6 | 回填方 | 1.位置：套管敷设部位 2.填方材料品种:中砂基础10cm，管道回填中砂30cm 3.满足该项工作内容及其未尽一切事宜 |  | m3 | 27.41
7 | 配管 | 1.名称:配管 2.材质:PC 3.规格:DN75 4.配置形式:埋地敷设 |  | m | 140
8 | 电力电缆 | 1.型号:ZR-YJV 2.规格:3*16+2*10mm2 3.敷设方式、部位:穿管埋地敷设 |  | m | 140
9 | 不锈钢雾化喷淋头 | 1.名称:不锈钢雾化喷淋头 2.其他:未尽事项,详见招标图纸、招标文件及国家相关规范 |  | 个 | 17
10 | 水雾降尘造雾机 | 1.名称:水雾降尘造雾机 2.规格：4kw/7.5kw 3.包含PA高压水管 4.其他:未尽事项,详见招标图纸、招标文件及国家相关规范 |  | 台 | 1
11 | 配电箱 | 1.名称:配电箱AL-01改造 2.规格:详图纸 3.安装方式:壁挂 |  | 台 | 1
12 | 220V高压清洗机 | 1.名称:220V高压清洗机 2.规格:220V,3KW，210压，15米 3.安装方式:综合考虑 |  | 套 | 1
本页小计
注：为计取规费等的使用，可在表中增设其中：“定额人工费”。
表—08
分部分项工程和单价措施项目清单
工程名称：石岗路1号装饰装修废弃物临时堆放点升级改造工程-安装工程 |  |  | 标段： |  |  |  | 第 2 页 共 3 页
序号 | 项目名称 | 项目特征描述 |  | 计量单位 | 工程量 | 金额（元）
[6 empty] | 综合单价 |  | 综合合价 | 备注
13 | 臭氧消毒设备 | 1.类型:臭氧消毒机 2.安装方式:壁挂式 3.规格、型号:600*140*230 4.参数:110W |  | 套 | 1
14 | 灭蚊灯 | 1.名称:灭蚊灯 2.型号:20W 3.安装形式:成套型 |  | 套 | 5
15 | 双管灭菌灯 | 1.名称:双管灭菌灯 2.型号:30W 3.安装形式:成套型 |  | 套 | 4
16 | 壁挂LED户外防水灯 | 1.名称:户外防水灯 2.型号:30W 3.安装形式:壁挂 |  | 套 | 6
17 | 插座 | 1.名称:明装单相安全型防水二、三极插座 2.规格:10A 220V |  | 个 | 10
18 | 插座 | 1.名称:明装单相安全型二、三极插座 2.规格:10A 220V 3.部位:彩色显示屏/单色电子屏预留插座 |  | 个 | 1
19 | 接线盒 | 1.名称:接线盒 |  | 个 | 26
20 | 配管 | 1.名称:配管 2.材质:阻燃线管 3.规格:DN20 4.配置形式:明敷 |  | m | 67.89
21 | 配管 | 1.名称:配管 2.材质:阻燃线管 3.规格:DN25 4.配置形式:明敷 |  | m | 78.25
22 | 配线 | 1.名称:管内穿线 2.型号:WDZ-BYJ 3.规格:2.5mm2 4.材质:铜芯 5.配线部位:综合考虑 |  | m | 203.67
23 | 配线 | 1.名称:管内穿线 2.型号:WDZ-BYJ 3.规格:4mm2 4.材质:铜芯 5.配线部位:综合考虑 |  | m | 234.75
本页小计
注：为计取规费等的使用，可在表中增设其中：“定额人工费”。
表—08
分部分项工程和单价措施项目清单
工程名称：石岗路1号装饰装修废弃物临时堆放点升级改造工程-安装工程 |  |  | 标段： |  |  |  | 第 3 页 共 3 页
序号 | 项目名称 | 项目特征描述 |  | 计量单位 | 工程量 | 金额（元）
[6 empty] | 综合单价 |  | 综合合价 | 备注
24 | 监控箱 | 1.名称:监控箱 2.规格:400*600*100mm厚 3.部位:室内 |  | 台 | 1
25 | 硬盘存储10T | 1.名称:硬盘存储10T 2.规格:满足图纸要求 |  | 台 | 1
26 | 录像服务器 | 1.名称:录像服务器 2.规格:满足图纸要求 |  | 台 | 1
27 | 22寸彩色监视器 | 1.名称:彩色监视器 2.类别:满足图纸要求 3.部位:室内 |  | 台 | 1
28 | VGA/HDMI线 | 1.名称:VGA/HDMI线 2.类别:满足图纸要求 3.部位:室内 |  | 根 | 1
29 | 配管 | 1.名称:配管 2.材质:阻燃线管 3.规格:DN20 4.配置形式:明敷 |  | m | 130.96
30 | 双绞线缆 | 1.名称:超五类网线 2.类别:满足图纸要求 3.部位:室内 |  | m | 130.96
31 | 监控摄像设备 | 1.名称:视频监控 2.类别:清晰度可达1080P以上、H.265编码方式、低照度彩色、带红外阵列补光的摄像机、防水（每一个线单独连接MVR） 3.部位:室内外墙面 |  | 台 | 4
32 | DN25给水管 | 1.安装部位:室内 2.介质:给水 3.材质、规格:DN25 4.连接形式:粘接 |  | m | 67.44
33 | 塑料阀门 | 1.规格:DN25 |  | 个 | 4
34 | 水龙头 | 1.规格:DN25 |  | 个 | 1
措施项目
35 | 脚手架搭拆费 | 1.脚手架搭拆费 |  | 项 | 1
本页小计
合 计
注：为计取规费等的使用，可在表中增设其中：“定额人工费”。
表—08