## 分部分项工程和单价措施项目清单
分部分项工程和单价措施项目清单
工程名称：石岗路1号装饰装修废弃物临时堆放点升级改造工程-建筑工程 |  |  | 标段： |  |  |  | 第 1 页 共 5 页
序号 | 项目名称 | 项目特征描述 |  | 计量单位 | 工程量 | 金额（元）
[6 empty] | 综合单价 |  | 综合合价 | 备注
新建混凝土路面
1 | 建筑垃圾清理外运 | 1.废弃料品种:建筑垃圾 2.运距:20km |  | m3 | 250
2 | 场地平整挖土方 | 1.废弃料品种:一、二类土 2.挖深:35cm 3.运距:20km |  | m3 | 112
3 | 水泥混凝土路面 | 1.名称：C30混凝土路面 2.厚度:200mm |  | m2 | 320
4 | 水泥稳定土 | 1.水泥含量:8%水泥石屑稳定层 2.厚度:15cm厚 |  | m2 | 320
路面破除与恢复
5 | 拆除旧混凝土路面 | 1.材质:拆除混凝土地面 2.厚度:20cm |  | m2 | 42.02
6 | 挖一般土方 | 1.土壤类别:一、二类土 2.挖土深度:40cm 3.弃土运距:20km |  | m3 | 16.808
7 | 余方弃置 | 1.废弃料品种:混凝土碎石 2.运距:20km |  | m3 | 8.404
8 | 水泥混凝土路面 | 1.名称：C30混凝土路面 2.厚度:200mm |  | m2 | 42.02
9 | 水泥稳定土 | 1.水泥含量:8%水泥石屑稳定层 2.厚度:15cm厚 |  | m2 | 42.02
砖墙
10 | 原围墙拆除 | 1.砌体名称:围墙 2.砌体材质:红砖砌筑 3.拆除高度:2.3m 4.拆除砌体的截面尺寸:24墙 |  | m3 | 2.484
11 | 砖砌墙体 | 1.砖品种、规格、强度等级:标准砖 2.墙体类型:外墙 3.砂浆强度等级、配合比:水泥砂浆M10 |  | m3 | 18.6005
本页小计
注：为计取规费等的使用，可在表中增设其中：“定额人工费”。
表—08
分部分项工程和单价措施项目清单
工程名称：石岗路1号装饰装修废弃物临时堆放点升级改造工程-建筑工程 |  |  | 标段： |  |  |  | 第 2 页 共 5 页
序号 | 项目名称 | 项目特征描述 |  | 计量单位 | 工程量 | 金额（元）
[6 empty] | 综合单价 |  | 综合合价 | 备注
12 | 砖砌柱体 | 1.砖品种、规格、强度等级:标准砖 2.柱类型:矩形 3.砂浆强度等级、配合比:水泥砂浆M10 |  | m3 | 2.5245
13 | 砖墙压顶 | 1.砖墙砌体压顶 |  | m3 | 1.3036
14 | 墙面一般抹灰 | 1.墙体类型:砖墙 2.底层厚度、砂浆配合比:1:2水泥砂浆 |  | m2 | 225.8579
15 | 柱、梁面一般抹灰 | 1.柱（梁）体类型:砌体柱 2.底层厚度、砂浆配合比:1:2水泥砂浆 |  | m2 | 21.6172
16 | 墙面涂料/肌理漆 | 1.基层类型:一般抹灰面 2.刮腻子：两遍 3.油漆品种、刷漆遍数:外墙面涂料、 4.满足该项工作内容及其未尽一切事宜 |  | m2 | 126.0768
17 | 地梁 | 1.围墙基础：混凝土强度等级:C25 2.钢筋满足图纸要求 3.满足该项工作内容及其未尽一切事宜 |  | m3 | 3.0345
18 | 拆除路面 | 1.名称:拆除原有混凝土路面 2.厚度:20cm |  | m2 | 24.276
19 | 余方弃置 | 1.废弃料品种:拆除路面混凝土碎石 2.运距:20km |  | m3 | 4.8552
排水沟
20 | 排水沟、截水沟 | 1.沟砌筑:M10水泥砂浆砌MU10砖240mm 2.井圈部位:C30砼井圈，钢筋符合图纸要求 3.基础：混凝土C20,厚150mm 4.垫层：100mm厚碎石砂垫层 5.满足该项工作内容及其未尽一切事宜 |  | m | 8.1
21 | 铸铁盖板 | 1.盖板材质:球墨铸铁井盖及支座 2.规格：450*450 |  | 块 | 18
本页小计
注：为计取规费等的使用，可在表中增设其中：“定额人工费”。
表—08
分部分项工程和单价措施项目清单
工程名称：石岗路1号装饰装修废弃物临时堆放点升级改造工程-建筑工程 |  |  | 标段： |  |  |  | 第 3 页 共 5 页
序号 | 项目名称 | 项目特征描述 |  | 计量单位 | 工程量 | 金额（元）
[6 empty] | 综合单价 |  | 综合合价 | 备注
排水管道
22 | 拆除路面 | 1.材质:混凝土路面、碎石基层 2.厚度:20cm+15cm |  | m2 | 10
23 | 挖沟槽土方 | 1.土壤类别:一、二类土 2.挖土深度:0.75m |  | m3 | 7.5
24 | 余方弃置 | 1.废弃料品种:拆除路面混凝土碎石 2.运距:20km |  | m3 | 3.5
25 | 余方弃置 | 1.废弃料品种:一、二类土 2.运距:20km |  | m3 | 5
26 | 回填砂基础 | 1.回填砂基础 2.厚度50mm |  | m3 | 0.5
27 | 回填中粗砂 | 1.回填中粗砂 2.厚度300mm |  | m3 | 2.2935
28 | 回填石屑 | 1.回填石屑 2.厚度100mm |  | m3 | 1
29 | 回填原土 | 1.回填原土压实至稳定层底 2.厚度250mm |  | m3 | 2.5
30 | 水泥混凝土 | 1.混凝土强度等级:恢复混凝土C30路面 2.厚度:150mm |  | m2 | 10
31 | 水泥稳定土 | 1.水泥含量:8%水泥石屑稳定层 2.厚度:15cm厚 |  | m2 | 10
32 | 塑料管 | 1.材质及规格:DN300双壁波纹管 2.连接形式:承插式胶圈连接 3.垫层、基础材质及厚度:砂基础 |  | m | 10
钢筋混凝土挡墙
33 | 钢筋混凝土挡墙 | 1.混凝土强度等级:C25 2.墙1.2m高，下部半径300圆弧 3.钢筋满足图纸要求 4.满足该项工作内容及其未尽一切事宜 |  | m3 | 5.926
其他
本页小计
注：为计取规费等的使用，可在表中增设其中：“定额人工费”。
表—08
分部分项工程和单价措施项目清单
工程名称：石岗路1号装饰装修废弃物临时堆放点升级改造工程-建筑工程 |  |  | 标段： |  |  |  | 第 4 页 共 5 页
序号 | 项目名称 | 项目特征描述 |  | 计量单位 | 工程量 | 金额（元）
[6 empty] | 综合单价 |  | 综合合价 | 备注
34 | 折叠门 | 1.门代号及洞口尺寸:5000*1800mm 2.门框或扇外围尺寸:外框2.0厚,其余1.6厚镀锌钢材 3.门框、扇材质:金属烤漆折叠门(定制) 4.满足该项工作内容及其未尽一切事宜 |  | m2 | 10.8
35 | 原有彩钢板围蔽拆除 | 1.围蔽高度:2.05m 2.种类:金属骨架彩钢板围蔽 3.满足该项工作内容及其未尽一切事宜 |  | m | 37.5
36 | 金属字 | 1.镌字材料品种、颜色:金属广告字 2.文字内容:江南中街装饰装修废弃物品临时收集点 3.部位:室外墙面 4.满足该项工作内容及其未尽一切事宜 |  | 组 | 1
37 | 平面、箱式招牌 | 1.箱体规格:1400*1000mm 2.面层材料种类:1.2厚烤漆金属板招牌 3.部位:室外墙面 4.满足该项工作内容及其未尽一切事宜 |  | m2 | 1.4
38 | 钢结构雨棚 | 1.镀锌方管支架支撑，面铺彩钢瓦 2.满足该项工作内容及其未尽一切事宜 |  | m2 | 31.15
39 | 沉砂池 | 1.100厚C20砼井基； 2.井墙M10水泥砂浆红砖砌筑； 3.抹面、勾缝、座浆均用WP M20防水水泥砂浆； 4.满足该项工作内容及其未尽一切事宜。 |  | 座 | 1
措施项目
40 | 活动脚手架 |  |  | m2 | 253.227
41 | 基础梁 |  |  | m2 | 24.276
42 | 直形墙 |  |  | m2 | 48.6942
本页小计
注：为计取规费等的使用，可在表中增设其中：“定额人工费”。
表—08
分部分项工程和单价措施项目清单
工程名称：石岗路1号装饰装修废弃物临时堆放点升级改造工程-建筑工程 |  |  | 标段： |  |  |  | 第 5 页 共 5 页
序号 | 项目名称 | 项目特征描述 |  | 计量单位 | 工程量 | 金额（元）
[6 empty] | 综合单价 |  | 综合合价 | 备注
43 | 圆弧倒角 |  |  | m2 | 16.11
本页小计
合 计
注：为计取规费等的使用，可在表中增设其中：“定额人工费”。
表—08